## 封-1招标工程量清单
南宁市卫生学校相思湖校区学生公寓C3地下室排水系统升级改造项目
工程
招 标 工 程 量 清 单
南宁市卫生学校
招 标 人:
(单位盖章)
广西洋城工程项目管理有限公司
造价咨询人:
(单位盖章)
2026年04月03日
软件名称及版本号:博奥云计价软件
| 工程计价软件测评合格编号:2016J02 |  |  | 封-1

## 扉-1招标工程量清单
南宁市卫生学校相思湖校区学生公寓C3地下室排水系统升级改造项目
工程
招 标 工 程 量 清 单
|  | 南宁市卫生学校 |  | 广西洋城工程项目管理有限公司
招标人: |  |  | 造价咨询人:
|  | (单位盖章) |  | (单位盖章)
法定代表人 |  |  | 法定代表人
或其授权人: |  | (签字或盖章) | 或其授权人: | (签字或盖章)
编制人: |  |  | 复核人:
|  | (造价人员签字) |  | (造价工程师签字盖专用章)
编制时间: |  | 2026年04月03日 | 复核时间: | 2026年04月03日
扉-1

## 表-01总说明
总 说 明
工程名称:南宁市卫生学校相思湖校区学生公寓C3地下室排水系统升级改造项目 | 第1页 共1页
1.工程概况：
项目名称:南宁市卫生学校相思湖校区学生公寓C3地下室排水系统升级改造项目
建设地点:南宁市
建设单位:南宁市卫生学校
项目简介:本装修项目位于南宁市卫生学校相思湖校区学生公寓C3地下室部分室内区域。
2.编制依据：
（1）《建设工程工程量清单计价规范》（GB50500-2013）、《建设工程工程量计算规范》（GB50854～50862-2013）、《<建设工程工程量清单计价规范（GB50500-2013）>广西壮族自治区实施细则》、《建设工程工程量计算规范（GB50854～50862-2013）广西壮族自治区实施细则（修订本）》；
（2）《自治区住房城乡建设厅关于印发广西壮族自治区房屋建筑和市政基础设施工程安全生产责任保险计价规定的通知》（桂建发〔2023〕6号）、《自治区住房城乡建设厅关于进一步明确广西壮族自治区房屋建筑和市政基础设施工程安全生产责任保险费计价规定的通知》（桂建价〔2024〕2号）。
3.其他说明：
（1）本工程采用增值税一般计税法计价；
（2）安全生产责任保险费按分部分项工程费及措施项目费(含单价及总价措施项目费)为计算基数乘以0.2%计入暂估价，工程结算时，由发承包双方根据工程实际情况确认的安全生产责任保险费计入工程造价。
表-01

## 表-02建设项目投标报价汇总表
建设项目投标报价汇总表
工程名称:南宁市卫生学校相思湖校区学生公寓C3地下室排水系统升级改造项目 |  |  | 第1页 共1页
序号 | 单项工程名称 | 金额(元) | 其中:(元)
|  |  | 暂估价 | 安全文明 施工费
1.1 | 南宁市卫生学校相思湖校区学生公寓C3地下室排水系统升级改造项目
投标报价合计
表-02

## 表-03单项工程投标报价汇总表
单项工程投标报价汇总表
工程名称:南宁市卫生学校相思湖校区学生公寓C3地下室排水系统升级改造项目 |  |  | 第1页 共1页
序号 | 单位工程名称 | 金额(元) | 其中:(元)
|  |  | 暂估价 | 安全文明 施工费
1.1.1 | 拆除工程
1.1.2 | 装饰装修工程
1.1.3 | 给排水工程
1.1.4 | 电气工程
投标报价合计
表-03

## 表-04单位工程投标报价汇总表
单位工程投标报价汇总表
工程名称:南宁市卫生学校相思湖校区学生公寓C3地下室排水系统升级改造项目 |  | 第1页 共1页
序号 | 汇总内容 | 金额(元) | 备注
拆除工程
1 | 分部分项工程和单价措施项目费用合计
1.1 | 其中:材料暂估价
2 | 总价措施项目费用合计
2.1 | 其中:安全文明施工费
3 | 其他项目费用合计
4 | 建筑安装工程费=1+2+3
装饰装修工程
1 | 分部分项工程和单价措施项目费用合计
1.1 | 其中:材料暂估价
2 | 总价措施项目费用合计
2.1 | 其中:安全文明施工费
3 | 其他项目费用合计
4 | 建筑安装工程费=1+2+3
给排水工程
1 | 分部分项工程和单价措施项目费用合计
1.1 | 其中:材料暂估价
2 | 总价措施项目费用合计
2.1 | 其中:安全文明施工费
3 | 其他项目费用合计
4 | 建筑安装工程费=1+2+3
电气工程
1 | 分部分项工程和单价措施项目费用合计
1.1 | 其中:材料暂估价
2 | 总价措施项目费用合计
2.1 | 其中:安全文明施工费
3 | 其他项目费用合计
4 | 建筑安装工程费=1+2+3
工程项目汇总
1 | 分部分项工程和单价措施项目费用合计
1.1 | 其中:材料暂估价
2 | 总价措施项目费用合计
2.1 | 其中:安全文明施工费
3 | 其他项目费用合计
4 | 建筑安装工程费=1+2+3
表-04

## 表-08分部分项工程和单价措施项目清单与计价表
分部分项工程和单价措施项目清单与计价表
工程名称:南宁市卫生学校相思湖校区学生公寓C3地下室排水系统升级改造项目 | [5 empty] | 第1页 共3页
序号 | 项目编码 | 项目名称及 项目特征描述 | 计量 单位 | 工程量 | 金额(元)
[5 empty] | 综合单价 | 合 价 | 其中： 暂估价
拆除工程
分部分项工程
| 1. | 第一章人工拆除工程
1 | 011608002001 | 铲除涂料面 部位：发电机房 | ㎡ | 40.90
| 4. | 第四章渣土运输
2 | 010103002001 | 施工垃圾清运 起步运距1km，含消纳费 |  | 1.23
3 | 桂010103003001 | 施工垃圾运输增（减）m3·km 暂按增运14km计取，结算据实调整 | ·km | 17.22
单价措施项目
装饰装修工程
分部分项工程
| 10. | 楼地面装饰工程
4 | 011101003001 | 细石混凝土保护层 1.50厚C20细石混凝土面层 2.部位：发电机房地面 | ㎡ | 46.22
| 13. | 门窗工程
5 | 010802003001 | 甲级钢制防火门 含制作、运输、安装及小五金配件 | ㎡ | 11.76
6 | 桂010811001001 | 特殊五金防火锁 | 个 | 4
7 | 桂010811001002 | 特殊五金闭门器 | 个 | 4
8 | 桂010811001003 | 特殊五金顺位器 | 个 | 1
9 | 桂010811001004 | 特殊五金防火绞链 | 副 | 12.00
| 14. | 油漆、涂料、裱糊工程
10 | 011406003001 | 2厚柔耐水腻子 | ㎡ | 716.12
11 | 011407001001 | 无机外墙涂料 1.无机外墙涂料2遍 2.保质期10年，国产 | ㎡ | 716.12
单价措施项目
| 011701 | 脚手架工程
12 | 桂011701004001 | 内装修脚手架 | ㎡ | 696.06
| 011710 | 已完工程保护费
13 | 桂011710001001 | 楼地面成品保护 | ㎡ | 177.14
| 011708 | 混凝土运输及泵送工程
14 | 桂011708002001 | 混凝土泵送 |  | 2.33
给排水工程
分部分项工程
| 9. | B9 给排水、燃气工程
表-08
分部分项工程和单价措施项目清单与计价表
工程名称:南宁市卫生学校相思湖校区学生公寓C3地下室排水系统升级改造项目 | [5 empty] | 第2页 共3页
序号 | 项目编码 | 项目名称及 项目特征描述 | 计量 单位 | 工程量 | 金额(元)
[5 empty] | 综合单价 | 合 价 | 其中： 暂估价
15 | 030109011001 | 潜水泵 名称：集水坑潜水泵 参数：JYWQ80-40-15-1600-4 Q=40m³/h，H=15m，N=4.0kW/台 | 台 | 2
16 | 031001001001 | 镀锌钢管 规格：DN100 连接方式：沟槽连接 | m | 10.00
17 | 031001001002 | 镀锌钢管 规格：DN150 连接方式：沟槽连接 | m | 25.00
18 | 030807002001 | 低压焊接阀门 闸阀 DN100 连接方式：法兰连接 | 个 | 2
19 | 030807002002 | 低压焊接阀门 止回阀 DN100 连接方式：法兰连接 | 个 | 2
20 | 030805001001 | 中压碳钢管件 同心异径管 DN100 | 个 | 2
21 | 031003010001 | 软接头(软管) 可曲挠橡胶接头 DN100 | 个 | 2
22 | 031001006001 | 塑料管 PVC-U塑料管 DN75 | m | 17.00
23 | 桂031004023001 | 雨水斗 侧入式雨水斗 DN75 | 个 | 1
单价措施项目
电气工程
分部分项工程
| 4. | B4 电气设备安装工程
24 | 030404017001 | 潜水泵配电箱 AC.ps 安装方式：底边距地1.5m明装 规格:含元件、含配件 详配电系统图 | 台 | 1
25 | 030411001001 | 砖、混凝土结构暗配 镀锌钢管 SC40 | m | 3.00
26 | 030411001002 | 砖、混凝土结构暗配 镀锌钢管 SC25 | m | 4.50
27 | 030413002001 | 凿(压)槽及恢复 砖结构（公称管径50mm以内） | m | 9.82
28 | 030413002002 | 凿(压)槽及恢复 砖结构（公称管径32mm以内） | m | 8.43
29 | 030408001001 | 阻燃型铜芯全塑电力电缆 ZRVV-0.6/1kV-5*6mm2 | m | 10.82
30 | 030408001002 | 阻燃型铜芯全塑电力电缆 ZRVV-0.6/1kV-4*4mm2 | m | 8.29
31 | 030411004001 | 阻燃型铜芯电线 ZR-BV-1.5mm2 1.敷设方式：管内穿线 | m | 15.70
单价措施项目
合 计
∑人工费
∑材料费
表-08
分部分项工程和单价措施项目清单与计价表
工程名称:南宁市卫生学校相思湖校区学生公寓C3地下室排水系统升级改造项目 | [5 empty] | 第3页 共3页
序号 | 项目编码 | 项目名称及 项目特征描述 | 计量 单位 | 工程量 | 金额(元)
[5 empty] | 综合单价 | 合 价 | 其中： 暂估价
∑机械费
∑管理费
∑利 润
表-08

## 表-11总价措施项目清单与计价表
总价措施项目清单与计价表
工程名称:南宁市卫生学校相思湖校区学生公寓C3地下室排水系统升级改造项目 |  |  |  |  | 第1页 共1页
序 号 | 项目编码 | 项 目 名 称 | 计 算 基 础 | 费 率(%) 或标准 | 金 额(元) | 备注
拆除工程
1 | 桂011801001001 | 安全文明施工费 | ∑(分部分项人机+单价措施人机)
3 | 桂011801003001 | 雨季施工增加费
4 | 桂011801004001 | 工程定位复测费
5 | 桂011801005001 | 暗室施工增加费 | 暗室施工人工费
装饰装修工程
1 | 桂011801001002 | 安全文明施工费 | ∑(分部分项人机+单价措施人机)
2 | 桂011801002002 | 检验试验配合费
3 | 桂011801003002 | 雨季施工增加费
4 | 桂011801004002 | 工程定位复测费
5 | 桂011801005002 | 暗室施工增加费 | 暗室施工人工费
给排水工程
1 | 桂031401001001 | 安全文明施工费 | ∑分部分项及单价措施费定额(人工费+机械费)
2 | 桂031401002001 | 检验试验配合费
3 | 桂031401003001 | 雨季施工增加费
4 | 桂031401004001 | 暗室施工增加费 | 暗室施工人工费
电气工程
1 | 桂031401001001 | 安全文明施工费 | ∑分部分项及单价措施费定额(人工费+机械费)
2 | 桂031401002001 | 检验试验配合费
3 | 桂031401003001 | 雨季施工增加费
4 | 桂031401004001 | 暗室施工增加费 | 暗室施工人工费
9 | 桂031401010001 | 脚手架搭拆费
合 计
注：以项计算的总价措施，无“计算基础”和“费率”的数值，可只填“金额”数值， 但应在备注栏说明施工方案出处或计算方式。
表-11

## 表-12其他项目清单与计价汇总表
其他项目清单与计价汇总表
工程名称:南宁市卫生学校相思湖校区学生公寓C3地下室排水系统升级改造项目 |  | 第1页 共1页
序号 | 项目名称 | 金额（元） | 备注
拆除工程
一 | 2024拆除工程一般计税法 | 1.02
1 | 暂列金额 |  | 明细详见表－12－1
2 | 材料暂估价 |  | 明细详见表－12－2
3 | 专业工程暂估价 |  | 明细详见表－12－3
4 | 计日工 |  | 明细详见表－12－4
5 | 总承包服务费 |  | 明细详见表－12－5
6 | 安全生产责任保险费暂估价 | 1.02 | 分部分项工程费及措施项目费
装饰装修工程
一 | 2024建筑装饰装修工程一般计税法 | 113.84
1 | 暂列金额 |  | 明细详见表－12－1
2 | 材料暂估价 |  | 明细详见表－12－2
3 | 专业工程暂估价 |  | 明细详见表－12－3
4 | 计日工 |  | 明细详见表－12－4
5 | 总承包服务费 |  | 明细详见表－12－5
6 | 安全生产责任保险费暂估价 | 113.84 | 分部分项工程费及措施项目费
给排水工程
一 | 2023给排水、燃气、电气、通风空调、消防、建筑智能、通信、自控仪表工程一般计税法 | 31.98
1 | 暂列金额 |  | 明细详见表-11-1
2 | 材料暂估价 |  | 明细详见表-11-2
3 | 专业工程暂估价 |  | 明细详见表-11-3
4 | 安全生产责任保险费暂估价 | 31.98 | 分部分项工程费及措施项目费
5 | 计日工 |  | 明细详见表-11-4
6 | 总承包服务费 |  | 明细详见表-11-5
电气工程
一 | 2023给排水、燃气、电气、通风空调、消防、建筑智能、通信、自控仪表工程一般计税法 | 7.01
1 | 暂列金额 |  | 明细详见表-11-1
2 | 材料暂估价 |  | 明细详见表-11-2
3 | 专业工程暂估价 |  | 明细详见表-11-3
4 | 安全生产责任保险费暂估价 | 7.01 | 分部分项工程费及措施项目费
5 | 计日工 |  | 明细详见表-11-4
6 | 总承包服务费 |  | 明细详见表-11-5
合 计
注:材料暂估单价进入清单项目综合单价，此处不汇总。
表－12

## 主要材料及价格表全部工料机
主要材料及价格表
工程名称:南宁市卫生学校相思湖校区学生公寓C3地下室排水系统升级改造项目 |  |  |  | 第1页 共5页
序号 | 材料编码 | 项目名称及规格、型号等特殊要求 | 单位 | 数量 | 单价（元）
1 |  | ◆人工◆
2 | 000502000 | 2023安装人工费 | 元
3 | 002401000 | 建筑装饰人工 | 元
4 |  | ◆材料◆
5 | 010310001 | 镀锌铁丝(综合) | kg
6 | 012902020 | 钢板 1.6～1.9mm | kg
7 | 015303002 | 封铅 含铅 65% 含锡 35 % | kg
8 | 020101002 | 橡胶板 2mm | ㎡
9 | 020102005 | 石棉橡胶板 低压 0.8～6mm | kg
10 | 022705003 | 棉丝 | kg
11 | 022705004 | 棉纱头 | kg
12 | 022706010 | 破布 | kg
13 | 023101002 | 尼龙编织布 | ㎡
14 | 030126007 | 螺栓 M6～12×12～50 | 套
15 | 030126062 | 螺栓 M16×50～80 | 套
16 | 030127034 | 镀锌螺栓 M10×100 | 套
17 | 030156018 | 膨胀螺栓 M10 | 套
18 | 030156026 | 膨胀螺栓 M12 | 套
19 | 030156031 | 膨胀螺栓 M12×110 | 套
20 | 030168004 | 镀锌锁紧螺母 20 | 个
21 | 030311004 | 防火铰链 | 副
22 | 030312001 | 闭门器（明装） | 套
23 | 030312007 | 顺位器 | 套
24 | 030316014 | L型执手插锁 | 把
25 | 031301006 | 砂轮片 Φ400 | 片
26 | 031302001 | 尼龙砂轮片 Φ100 | 片
27 | 031311002 | 电焊条 结422 Φ2.5～3.2 | kg
28 | 031321001 | 焊锡丝 综合 | kg
29 | 031321003 | 焊锡 | kg
30 | 031332002 | 焊锡膏 瓶装50g | kg
31 | 031337010 | 冲击钻头 Φ12 | 个
32 | 031345001 | 钢锯条 | 根
33 | 031345007 | 钢割片 | 片
34 | 031347001 | 砂纸 | 张
35 | 031347003 | 水砂纸 | 张
36 | 031347004 | 铁砂布 | 张
37 | 040102001 | 砌筑水泥 M32.5 | t
主要材料及价格表
工程名称:南宁市卫生学校相思湖校区学生公寓C3地下室排水系统升级改造项目 |  |  |  | 第2页 共5页
序号 | 材料编码 | 项目名称及规格、型号等特殊要求 | 单位 | 数量 | 单价（元）
38 | 040102004 | 普通硅酸盐水泥 P.O 42.5MPa | kg
39 | 040301001 | 砂(综合) | 
40 | 043011001 | 干混普通砌筑砂浆 DM-G M5 | t
41 | 110305001.1 | 甲级钢质防火门（成品） | ㎡
42 | 130102001 | 调和漆(综合) | kg
43 | 130109001 | 酚醛磁漆(各种颜色) | kg
44 | 130311005 | 耐水腻子 | kg
45 | 130519001 | 沥青绝缘漆 | kg
46 | 130528002 | 聚氨酯沥青防水涂料 | kg
47 | 130705002 | 铅油 | kg
48 | 133504001 | 防水粉 | kg
49 | 140101001 | 清油 | kg
50 | 140301004 | 国V汽油 92# | kg
51 | 140303001 | 煤油 | kg
52 | 140702001 | 机油（综合） | kg
53 | 140717001 | 黄油 | kg
54 | 140901002 | 电力复合酯 一级 | kg
55 | 143303001 | 硬酯酸 一级 | kg
56 | 143309001 | 丙酮 | kg
57 | 143901002a | 乙炔气（带气瓶） | kg
58 | 143906001 | 氧气 | 
59 | 144114006 | 聚氯乙烯热熔密封胶 | kg
60 | 144301004 | 自粘性橡胶带 20mm×5m | 卷
61 | 144309004 | 塑料胶布带 25mm×10m | 卷
62 | 172513000 | 塑料软管 | kg
63 | 181510003 | 钢制管箍 DN25 | 个
64 | 181510005 | 钢制管箍 DN40 | 个
65 | 182501007 | 塑料管卡 de75 | 个
66 | 182511000 | 接地卡子(综合) | 个
67 | 182529009 | U型管卡子DN100 | 个
68 | 182529011 | U型管卡子DN150 | 个
69 | 200108009 | 平焊法兰 1.6MPa DN100 | 副
70 | 213327002 | 透气帽(铅丝球) DN75 | 个
71 | 280304003 | 塑料软铜绝缘导线 BVR-4 | m
72 | 290628002 | 塑料护口 15～20 | 个
73 | 290631007 | 电缆吊挂 3×50 | 套
74 | 292702006 | 尼龙扎带(综合) | 个
主要材料及价格表
工程名称:南宁市卫生学校相思湖校区学生公寓C3地下室排水系统升级改造项目 |  |  |  | 第3页 共5页
序号 | 材料编码 | 项目名称及规格、型号等特殊要求 | 单位 | 数量 | 单价（元）
75 | 340702001 | 防尘面罩 | 套
76 | 340703001 | 护目镜 | 套
77 | 341101001 | 水 | 
78 | 341103001 | 电 | kW·h
79 | 341301011 | 标志牌 塑料扁形 | 个
80 | 341508001 | 其他材料费 | 元
81 | 341508006 | 其他材料费 | 元
82 | 350104002 | 复合木模板面板 | ㎡
83 | 350305001 | 金属脚手架底座 | 个
84 | 350309002 | 钢笆子（钢筋网脚手板） | ㎡
85 | 350310001 | 交叉支撑（脚手架专用） | 副
86 | 350310002 | 水平架（脚手架专用） | ㎡
87 | 350310003 | 连接棒 | 个
88 | 350907004 | 门式钢管架 | ㎡
89 | 351101001 | 钢凿 | 个
90 | 370905001 | 钢垫板 | kg
91 | B-C.1 | 无机外墙涂料 材料费 | m
92 | B-C.1 | 垃圾消纳费 材料费 | 
93 |  | ◆商品砼◆
94 | 043115008 | 预拌细石混凝土 C20 | 
95 |  | ◆配合比◆
96 | 800102004 | 水泥砂浆 1∶2.5 | 
97 | 800102005 | 水泥砂浆 1∶3 | 
98 | 800702003 | 水泥防水砂浆(加防水粉5％) 1∶2.5 | 
99 |  | ◆主材◆
100 | 170014000.1 | 镀锌钢管 DN100 | m
101 | 170014000.2 | 镀锌钢管 DN150 | m
102 | 172500000.1 | PVC-U塑料管 DN75 | m
103 | 180002000.1 | 沟槽管件 | 个
104 | 180003000.1 | 沟槽卡箍 | 套
105 | 180003000.2 | 沟槽卡箍 | 套
106 | 180904000 | 承插塑料管件 | 个
107 | 194110000.1 | 闸阀DN100 | 个
108 | 194110000.2 | 止回阀 DN100 | 个
109 | 194110000.3 | 同心异径管 DN100 | 个
110 | 213331000.1 | 侧入式雨水斗 DN75 | 个
111 | 550117001.1 | 潜水泵配电箱 AC.ps | 台
主要材料及价格表
工程名称:南宁市卫生学校相思湖校区学生公寓C3地下室排水系统升级改造项目 |  |  |  | 第4页 共5页
序号 | 材料编码 | 项目名称及规格、型号等特殊要求 | 单位 | 数量 | 单价（元）
112 | Z170303000.3 | 镀锌钢管 SC25 | m
113 | Z170303000.4 | 镀锌钢管 SC40 | m
114 | Z182105000.1 | 可曲挠橡胶接头 DN100 | 个
115 | Z280301000.1 | 阻燃型铜芯电线 ZR-BV-1.5mm2 | m
116 | Z281100000.1 | 助燃型铜芯全塑电力电缆 ZRVV-0.6/1kV-4*4mm2 | m
117 | Z281100000.2 | 助燃型铜芯全塑电力电缆 ZRVV-0.6/1kV-5*6mm2 | m
118 |  | ◆设备◆
119 | B-S.1 | 潜水泵 设备重量（0.1t） 设备费 | 元
120 |  | ◆机械台班组成◆
121 | 000502002 | 2023安装机械第一类费用 | 元
122 | 002401001 | 机械台班人工费 | 元
123 | 140301004 | 汽油92# | kg
124 | 140304001 | 轻柴油0# | kg
125 | 341103001 | 电 | kW·h
126 | 994701004 | 折旧费 | 元
127 | 994701005 | 检修费 | 元
128 | 994701006 | 维护费 | 元
129 | 994701007 | 安拆费及场外运费 | 元
130 | 994701007 | 安拆及场外运输费 | 元
131 | 994701008 | 其他费 | 元
132 |  | ◆机械◆
133 | 341509003 | 其他机械费 | 元
134 | 981110002 | 绝缘电阻测试仪 ZC-8 | 台班
135 | 984717001 | 其他各种仪器仪表 | 台班
136 | 990508004 | 混凝土输送泵车 输送量60/h | 台班
137 | 990704004 | 载重汽车 装载质量4t | 台班
138 | 990705002 | 自卸汽车 装载质量3.5t | 台班
139 | 991911004 | 开孔机 开孔直径≤114 | 台班
140 | 991924001 | 管子套丝机 φ159mm | 台班
141 | 991926001 | 电动弯管机 管径108mm | 台班
142 | 991930001 | 滚槽机 | 台班
143 | 992301004 | 砂轮切割机 砂轮直径500mm | 台班
144 | 992314001 | 角向磨光机 | 台班
145 | 992501002 | 交流电弧焊机 容量30kV·A | 台班
146 | 994410004 | 试压泵 压力30MPa | 台班
147 | 994508001 | 电锤 功率520W | 台班
148 | 994701001 | 其他机械费 | 元
主要材料及价格表
工程名称:南宁市卫生学校相思湖校区学生公寓C3地下室排水系统升级改造项目 |  |  |  | 第5页 共5页
序号 | 材料编码 | 项目名称及规格、型号等特殊要求 | 单位 | 数量 | 单价（元）
149 |  | 合 计